## 废水排放
任务名称 | 企业名称 | 名录类别 | 行业类别 | 受纳水体 | 执行标准名称 | 执行标准条目名称 | 监测点 | 监测项目 | 监测日期 | 流量(m³/s) | 水温(°C) | 生产负荷(%) | 进口浓度 | 排放浓度 | 上限 | 下限 | 单位 | 是否超标 | 超标倍数 | 备注 | 是否有评价限值
2022年第四季度污染源监测 | 连平县城环境卫生管理所(连平县城生活垃圾无害化填埋场) |  | 环境卫生管理 |  | 生活垃圾填埋场污染控制标准(GB16889-2008) | 现有和新建生活垃圾填埋场水污染物排放浓度限值 | 总排污口(DW001) | 总铅 | 2022-10-12 | 0 |  |  |  | <0.005 | 0.1 |  | mg/L | 否 |  |  | 是
2022年第四季度污染源监测 | 连平县城环境卫生管理所(连平县城生活垃圾无害化填埋场) |  | 环境卫生管理 |  | 生活垃圾填埋场污染控制标准(GB16889-2008) | 现有和新建生活垃圾填埋场水污染物排放浓度限值 | 总排污口(DW001) | 色度 | 2022-10-12 | 0 |  |  |  | 1 | 40 |  | 倍 | 否 |  |  | 是
2022年第四季度污染源监测 | 连平县城环境卫生管理所(连平县城生活垃圾无害化填埋场) |  | 环境卫生管理 |  | 生活垃圾填埋场污染控制标准(GB16889-2008) | 现有和新建生活垃圾填埋场水污染物特别排放限值 | 总排污口(DW001) | 粪大肠菌群数 | 2022-10-12 | 0 |  |  |  | <20 | 10000 |  | MPN/L | 否 |  |  | 是
2022年第四季度污染源监测 | 连平县城环境卫生管理所(连平县城生活垃圾无害化填埋场) |  | 环境卫生管理 |  | 广东省水污染排放限值标准(DB44/26—2001) | 表4 第二类污染物最高允许排放浓度 (第二时段),一级标准,其他排污单位 | 总排污口(DW001) | 化学需氧量 | 2022-10-12 | 0 |  |  |  | 43 | 90 |  | mg/L | 否 |  |  | 是
2022年第四季度污染源监测 | 连平县城环境卫生管理所(连平县城生活垃圾无害化填埋场) |  | 环境卫生管理 |  | 广东省水污染排放限值标准(DB44/26—2001) | 表4 第二类污染物最高允许排放浓度 (第二时段),一级标准,其他排污单位 | 总排污口(DW001) | 氨氮（NH3-N） | 2022-10-12 | 0 |  |  |  | 0.742 | 10 |  | mg/L | 否 |  |  | 是
2022年第四季度污染源监测 | 连平县城环境卫生管理所(连平县城生活垃圾无害化填埋场) |  | 环境卫生管理 |  | 生活垃圾填埋场污染控制标准(GB16889-2008) | 现有和新建生活垃圾填埋场水污染物排放浓度限值 | 总排污口(DW001) | 悬浮物 | 2022-10-12 | 0 |  |  |  | 18 | 30 |  | mg/L | 否 |  |  | 是
2022年第四季度污染源监测 | 连平县城环境卫生管理所(连平县城生活垃圾无害化填埋场) |  | 环境卫生管理 |  | 广东省水污染排放限值标准(DB44/26—2001) | 表4 第二类污染物最高允许排放浓度 (第二时段),一级标准,一切排污单位 | 总排污口(DW001) | pH值 | 2022-10-12 | 0 |  |  |  | 8.6 | 9 | 6 | mg/L | 否 |  |  | 是
2022年第四季度污染源监测 | 连平县城环境卫生管理所(连平县城生活垃圾无害化填埋场) |  | 环境卫生管理 |  | 广东省水污染排放限值标准(DB44/26—2001) | 表4 第二类污染物最高允许排放浓度 (第二时段),一级标准,其他排污单位 | 总排污口(DW001) | 磷酸盐（以P计） | 2022-10-12 | 0 |  |  |  | 0.01 | 0.5 |  | mg/L | 否 |  |  | 是
2022年第四季度污染源监测 | 连平县城环境卫生管理所(连平县城生活垃圾无害化填埋场) |  | 环境卫生管理 |  | 生活垃圾填埋场污染控制标准(GB16889-2008) | 现有和新建生活垃圾填埋场水污染物排放浓度限值 | 总排污口(DW001) | 六价铬 | 2022-10-12 | 0 |  |  |  | <0.004 | 0.05 |  | mg/L | 否 |  |  | 是
2022年第四季度污染源监测 | 连平县城环境卫生管理所(连平县城生活垃圾无害化填埋场) |  | 环境卫生管理 |  | 生活垃圾填埋场污染控制标准(GB16889-2008) | 现有和新建生活垃圾填埋场水污染物排放浓度限值 | 总排污口(DW001) | 总汞 | 2022-10-12 | 0 |  |  |  | <0.00004 | 0.001 |  | mg/L | 否 |  |  | 是
2022年第四季度污染源监测 | 连平县城环境卫生管理所(连平县城生活垃圾无害化填埋场) |  | 环境卫生管理 |  | 生活垃圾填埋场污染控制标准(GB16889-2008) | 现有和新建生活垃圾填埋场水污染物排放浓度限值 | 总排污口(DW001) | 总氮（以N计） | 2022-10-12 | 0 |  |  |  | 1.50 | 40 |  | mg/L | 否 |  |  | 是
2022年第四季度污染源监测 | 连平县城环境卫生管理所(连平县城生活垃圾无害化填埋场) |  | 环境卫生管理 |  | 生活垃圾填埋场污染控制标准(GB16889-2008) | 现有和新建生活垃圾填埋场水污染物排放浓度限值 | 总排污口(DW001) | 总砷 | 2022-10-12 | 0 |  |  |  | <0.0003 | 0.1 |  | mg/L | 否 |  |  | 是
2022年第四季度污染源监测 | 连平县城环境卫生管理所(连平县城生活垃圾无害化填埋场) |  | 环境卫生管理 |  | 广东省水污染排放限值标准(DB44/26—2001) | 表4 第二类污染物最高允许排放浓度 (第二时段),一级标准,其他排污单位 | 总排污口(DW001) | 五日生化需氧量 | 2022-10-12 | 0 |  |  |  | 10.7 | 20 |  | mg/L | 否 |  |  | 是
2022年第四季度污染源监测 | 连平县城环境卫生管理所(连平县城生活垃圾无害化填埋场) |  | 环境卫生管理 |  | 生活垃圾填埋场污染控制标准(GB16889-2008) | 现有和新建生活垃圾填埋场水污染物排放浓度限值 | 总排污口(DW001) | 总镉 | 2022-10-12 | 0 |  |  |  | <0.0025 | 0.01 |  | mg/L | 否 |  |  | 是
2022年第四季度污染源监测 | 连平县城环境卫生管理所(连平县城生活垃圾无害化填埋场) |  | 环境卫生管理 |  | 生活垃圾填埋场污染控制标准(GB16889-2008) | 现有和新建生活垃圾填埋场水污染物特别排放限值 | 总排污口(DW001) | 总铬 | 2022-10-12 | 0 |  |  |  | <0.03 | 0.1 |  | mg/L | 否 |  |  | 是
2022年第四季度污染源监测 | 连平县生活污水处理厂 | 水环境 | 污水处理及其再生利用 | 连平河 | 地表水环境质量标准(GB3838-2002) | 表1地表水环境质量标准基本项目标准限值,四类,通用 | 总排放口(DW001) | 六价铬 | 2022-10-11 | 0 | 19 |  |  | <0.004 | 0.05 |  | mg/L | 否 |  |  | 是
2022年第四季度污染源监测 | 连平县生活污水处理厂 | 水环境 | 污水处理及其再生利用 | 连平河 | 城镇污水处理厂污染物排放标准[国标](GB18918-2002) | （表2）部分一类污染物最高允许排放浓度（日均值） | 总排放口(DW001) | 总镉 | 2022-10-11 | 0 | 19 |  |  | <0.0025 | 0.01 |  | mg/L | 否 |  |  | 是
2022年第四季度污染源监测 | 连平县生活污水处理厂 | 水环境 | 污水处理及其再生利用 | 连平河 | 城镇污水处理厂污染物排放标准[国标](GB18918-2002) | （表2）部分一类污染物最高允许排放浓度（日均值） | 总排放口(DW001) | 总砷 | 2022-10-11 | 0 | 19 |  |  | 0.0015 | 0.1 |  | mg/L | 否 |  |  | 是
2022年第四季度污染源监测 | 连平县生活污水处理厂 | 水环境 | 污水处理及其再生利用 | 连平河 | 城镇污水处理厂污染物排放标准[国标](GB18918-2002) | （表2）部分一类污染物最高允许排放浓度（日均值） | 总排放口(DW001) | 总铬 | 2022-10-11 | 0 | 19 |  |  | <0.03 | 0.1 |  | mg/L | 否 |  |  | 是
2022年第四季度污染源监测 | 连平县生活污水处理厂 | 水环境 | 污水处理及其再生利用 | 连平河 | 城镇污水处理厂污染物排放标准[国标](GB18918-2002) | （表1）基本控制项目最高允许排放浓度（日均值）,一级标准（水温＞12℃或≤12℃）,A标准,通用 | 总排放口(DW001) | 色度 | 2022-10-11 | 0 | 19 |  |  | 2 | 30 |  | 倍 | 否 |  |  | 是
2022年第四季度污染源监测 | 连平县生活污水处理厂 | 水环境 | 污水处理及其再生利用 | 连平河 | 地表水环境质量标准(GB3838-2002) | 表1地表水环境质量标准基本项目标准限值,四类,通用 | 总排放口(DW001) | 粪大肠菌群数 | 2022-10-11 | 0 | 19 |  |  | 170 | 20000 |  | 个/L | 否 |  |  | 是
2022年第四季度污染源监测 | 连平县生活污水处理厂 | 水环境 | 污水处理及其再生利用 | 连平河 | 地表水环境质量标准(GB3838-2002) | 表1地表水环境质量标准基本项目标准限值,四类,通用 | 总排放口(DW001) | 石油类 | 2022-10-11 | 0 | 19 |  |  | <0.06 | 0.5 |  | mg/L | 否 |  |  | 是
2022年第四季度污染源监测 | 连平县生活污水处理厂 | 水环境 | 污水处理及其再生利用 | 连平河 | 城镇污水处理厂污染物排放标准[国标](GB18918-2002) | （表1）基本控制项目最高允许排放浓度（日均值）,一级标准（水温＞12℃或≤12℃）,A标准,通用 | 总排放口(DW001) | 动植物油 | 2022-10-11 | 0 | 19 |  |  | 0.78 | 1 |  | mg/L | 否 |  |  | 是
2022年第四季度污染源监测 | 连平县生活污水处理厂 | 水环境 | 污水处理及其再生利用 | 连平河 | 城镇污水处理厂污染物排放标准[国标](GB18918-2002) | （表2）部分一类污染物最高允许排放浓度（日均值） | 总排放口(DW001) | 总铅 | 2022-10-11 | 0 | 19 |  |  | <0.005 | 0.05 |  | mg/L | 否 |  |  | 是
2022年第四季度污染源监测 | 连平县生活污水处理厂 | 水环境 | 污水处理及其再生利用 | 连平河 | 不评价的项目(null) | 废水不评价的项目 | 总排放口(DW001) | 水温 | 2022-10-11 | 0 | 19 |  |  | 19.0 |  |  | mg/L | 否 |  |  | 否
2022年第四季度污染源监测 | 连平县生活污水处理厂 | 水环境 | 污水处理及其再生利用 | 连平河 | 城镇污水处理厂污染物排放标准[国标](GB18918-2002) | （表1）基本控制项目最高允许排放浓度（日均值）,一级标准（水温＞12℃或≤12℃）,A标准,通用 | 总排放口(DW001) | 阴离子表面活性剂 | 2022-10-11 | 0 | 19 |  |  | <0.05 | 0.3 |  | mg/L | 否 |  |  | 是
2022年第四季度污染源监测 | 连平县生活污水处理厂 | 水环境 | 污水处理及其再生利用 | 连平河 | 地表水环境质量标准(GB3838-2002) | 表1地表水环境质量标准基本项目标准限值,四类,通用 | 总排放口(DW001) | 氨氮（NH3-N） | 2022-10-11 | 0 | 19 |  |  | 1.730 | 1.5 |  | mg/L | 是 | 0.15 |  | 是
2022年第四季度污染源监测 | 连平县生活污水处理厂 | 水环境 | 污水处理及其再生利用 | 连平河 | 地表水环境质量标准(GB3838-2002) | 表1地表水环境质量标准基本项目标准限值,四类,通用 | 总排放口(DW001) | pH值 | 2022-10-11 | 0 | 19 |  |  | 7.2 | 9 | 6 | 无量纲 | 否 |  |  | 是
2022年第四季度污染源监测 | 连平县生活污水处理厂 | 水环境 | 污水处理及其再生利用 | 连平河 | 城镇污水处理厂污染物排放标准[国标](GB18918-2002) | （表1）基本控制项目最高允许排放浓度（日均值）,一级标准（水温＞12℃或≤12℃）,A标准,通用 | 总排放口(DW001) | 悬浮物 | 2022-10-11 | 0 | 19 |  |  | 9 | 10 |  | mg/L | 否 |  |  | 是
2022年第四季度污染源监测 | 连平县生活污水处理厂 | 水环境 | 污水处理及其再生利用 | 连平河 | 地表水环境质量标准(GB3838-2002) | 表1地表水环境质量标准基本项目标准限值,四类,通用 | 总排放口(DW001) | 总磷（以P计） | 2022-10-11 | 0 | 19 |  |  | 0.09 | 0.3 |  | mg/L | 否 |  |  | 是
2022年第四季度污染源监测 | 连平县生活污水处理厂 | 水环境 | 污水处理及其再生利用 | 连平河 | 城镇污水处理厂污染物排放标准[国标](GB18918-2002) | （表1）基本控制项目最高允许排放浓度（日均值）,一级标准（水温＞12℃或≤12℃）,A标准,通用 | 总排放口(DW001) | 总氮（以N计） | 2022-10-11 | 0 | 19 |  |  | 9.30 | 15 |  | mg/L | 否 |  |  | 是
2022年第四季度污染源监测 | 连平县生活污水处理厂 | 水环境 | 污水处理及其再生利用 | 连平河 | 城镇污水处理厂污染物排放标准[国标](GB18918-2002) | （表2）部分一类污染物最高允许排放浓度（日均值） | 总排放口(DW001) | 总汞 | 2022-10-11 | 0 | 19 |  |  | <0.00004 | 0.001 |  | mg/L | 否 |  |  | 是
2022年第四季度污染源监测 | 连平县生活污水处理厂 | 水环境 | 污水处理及其再生利用 | 连平河 | 地表水环境质量标准(GB3838-2002) | 表1地表水环境质量标准基本项目标准限值,四类,通用 | 总排放口(DW001) | 化学需氧量 | 2022-10-11 | 0 | 19 |  |  | 14 | 30 |  | mg/L | 否 |  |  | 是
2022年第四季度污染源监测 | 连平县生活污水处理厂 | 水环境 | 污水处理及其再生利用 | 连平河 | 地表水环境质量标准(GB3838-2002) | 表1地表水环境质量标准基本项目标准限值,四类,通用 | 总排放口(DW001) | 五日生化需氧量 | 2022-10-11 | 0 | 19 |  |  | 3.6 | 6 |  | mg/L | 否 |  |  | 是
2022年第四季度污染源监测 | 连平县生活污水处理厂 | 水环境 | 污水处理及其再生利用 | 连平河 | 城镇污水处理厂污染物排放标准[国标](GB18918-2002) | （表2）部分一类污染物最高允许排放浓度（日均值） | 总排放口(DW001) | 烷基汞 | 2022-11-11 | 0 | 19 |  |  | <0.00001 | 0.000010 |  | mg/L | 否 |  |  | 是

## 无组织
任务名称 | 企业名称 | 名录类别 | 行业类别 | 执行标准名称 | 执行标准条目名称 | 监测点 | 监测项目 | 监测日期 | 风向 | 风速（m/s） | 温度(℃) | 压力（kPa） | 排放浓度 | 上限 | 下限 | 单位 | 是否超标 | 超标倍数 | 备注
2022年第四季度污染源监测 | 连平县城环境卫生管理所(连平县城生活垃圾无害化填埋场) |  | 环境卫生管理 | 生活垃圾填埋场污染控制标准(GB16889-2008) | 现有和新建生活垃圾填埋场水污染物排放浓度限值,直接排放 | 无组织废气下风向 | 甲烷 | 2022-10-12 |  |  |  |  | 0.000213 | 5 |  | % | 否
2022年第四季度污染源监测 | 连平县城环境卫生管理所(连平县城生活垃圾无害化填埋场) |  | 环境卫生管理 | 恶臭污染物排放标准(GB14554-93) | （表1）恶臭污染物厂界标准值,二级,新扩改建 | 无组织废气下风向 | 臭气浓度 | 2022-10-12 |  |  |  |  | 12 | 20 |  | 无量纲 | 否
2022年第四季度污染源监测 | 连平县城环境卫生管理所(连平县城生活垃圾无害化填埋场) |  | 环境卫生管理 | 恶臭污染物排放标准(GB14554-93) | （表1）恶臭污染物厂界标准值,二级,新扩改建 | 无组织废气下风向 | 臭气浓度 | 2022-10-12 |  |  |  |  | 14 | 20 |  | 无量纲 | 否
2022年第四季度污染源监测 | 连平县城环境卫生管理所(连平县城生活垃圾无害化填埋场) |  | 环境卫生管理 | 生活垃圾填埋场污染控制标准(GB16889-2008) | 现有和新建生活垃圾填埋场水污染物排放浓度限值,直接排放 | 无组织废气下风向 | 甲烷 | 2022-10-12 |  |  |  |  | 0.000210 | 5 |  | % | 否
2022年第四季度污染源监测 | 连平县城环境卫生管理所(连平县城生活垃圾无害化填埋场) |  | 环境卫生管理 | 生活垃圾填埋场污染控制标准(GB16889-2008) | 现有和新建生活垃圾填埋场水污染物排放浓度限值,直接排放 | 无组织废气上风向 | 甲烷 | 2022-10-12 |  |  |  |  | 0.000199 | 5 |  | % | 否
2022年第四季度污染源监测 | 连平县城环境卫生管理所(连平县城生活垃圾无害化填埋场) |  | 环境卫生管理 | 恶臭污染物排放标准(GB14554-93) | （表1）恶臭污染物厂界标准值,二级,新扩改建 | 无组织废气上风向 | 臭气浓度 | 2022-10-12 |  |  |  |  | 10 | 20 |  | 无量纲 | 否
2022年第四季度污染源监测 | 连平县城环境卫生管理所(连平县城生活垃圾无害化填埋场) |  | 环境卫生管理 | 生活垃圾填埋场污染控制标准(GB16889-2008) | 现有和新建生活垃圾填埋场水污染物排放浓度限值,直接排放 | 无组织废气下风向 | 甲烷 | 2022-10-12 |  |  |  |  | 0.000213 | 5 |  | % | 否
2022年第四季度污染源监测 | 连平县城环境卫生管理所(连平县城生活垃圾无害化填埋场) |  | 环境卫生管理 | 恶臭污染物排放标准(GB14554-93) | （表1）恶臭污染物厂界标准值,二级,新扩改建 | 无组织废气下风向 | 臭气浓度 | 2022-10-12 |  |  |  |  | 13 | 20 |  | 无量纲 | 否

## 周边环境
任务名称 | 企业名称 | 名录类别 | 行业类别 | 执行标准名称 | 执行标准条目名称 | 监测点 | 监测项目 | 监测日期 | 周边环境-环境空气 | 周边环境-环境空气 | 周边环境-环境空气 | 周边环境-环境空气 | 周边环境-环境空气 | 周边环境-地表水 | 周边环境-地表水 | 周边环境-地表水 | 周边环境-地表水 | 周边环境-地下水 | 周边环境-地下水 | 周边环境-土壤 | 周边环境-土壤 | 周边环境-土壤 | 周边环境-土壤 | 周边环境-土壤 | 周边环境-噪声 | 周边环境-噪声 | 折算/浓度/昼间 | 夜间 | 上限 | 下限 | 单位 | 是否超标 | 超标倍数 | 备注
[9 empty] | 湿度(%) | 气温（℃ | 气压(kPa) | 风速(m/s) | 风向 | 流量(m³/s) | 感官描述 | 有无漂浮物 | 有无油 | 井深（m） | 水位（m） | 采样深度(m) | 土壤颜色 | 土壤水分(%) | 利用情况 | 土壤pH值 | 声源 | 风速(m/s)
2022年第四季度污染源监测 | 连平县城环境卫生管理所(连平县城生活垃圾无害化填埋场) |  | 环境卫生管理 | 地下水质量标准(GB/T 14848-2017) | （表1）地下水质量常规指标及限值,Ⅱ类 | GW4地下水 | 挥发性酚类（以苯酚计） | 2022-10-12 | [18 empty] | 0.0012 |  | 0.001 |  | mg/L | 是 | 0.20
2022年第四季度污染源监测 | 连平县城环境卫生管理所(连平县城生活垃圾无害化填埋场) |  | 环境卫生管理 | 地下水质量标准(GB/T 14848-2017) | （表1）地下水质量常规指标及限值,Ⅱ类 | GW4地下水 | 铅 | 2022-10-12 | [18 empty] | <0.00009 |  | 0.005 |  | mg/L | 否
2022年第四季度污染源监测 | 连平县城环境卫生管理所(连平县城生活垃圾无害化填埋场) |  | 环境卫生管理 | 地下水质量标准(GB/T 14848-2017) | （表1）地下水质量常规指标及限值,Ⅱ类 | GW4地下水 | 氰化物 | 2022-10-12 | [18 empty] | <0.004 |  | 0.01 |  | mg/L | 否
2022年第四季度污染源监测 | 连平县城环境卫生管理所(连平县城生活垃圾无害化填埋场) |  | 环境卫生管理 | 地下水质量标准(GB/T 14848-2017) | （表1）地下水质量常规指标及限值,Ⅱ类 | GW4地下水 | 氯化物 | 2022-10-12 | [18 empty] | 1.71 |  | 150 |  | mg/L | 否
2022年第四季度污染源监测 | 连平县城环境卫生管理所(连平县城生活垃圾无害化填埋场) |  | 环境卫生管理 | 地下水质量标准(GB/T 14848-2017) | （表1）地下水质量常规指标及限值,Ⅱ类 | GW4地下水 | pH值 | 2022-10-12 | [18 empty] | 7.4 |  | 8.5 | 6.5 | 无量纲 | 否
2022年第四季度污染源监测 | 连平县城环境卫生管理所(连平县城生活垃圾无害化填埋场) |  | 环境卫生管理 | 地下水质量标准(GB/T 14848-2017) | （表1）地下水质量常规指标及限值,Ⅱ类 | GW4地下水 | 镉 | 2022-10-12 | [18 empty] | <0.00005 |  | 0.001 |  | mg/L | 否
2022年第四季度污染源监测 | 连平县城环境卫生管理所(连平县城生活垃圾无害化填埋场) |  | 环境卫生管理 | 地下水质量标准(GB/T 14848-2017) | （表1）地下水质量常规指标及限值,Ⅱ类 | GW4地下水 | 总锌 | 2022-10-12 | [18 empty] | 0.00895 |  | 0.5 |  | mg/L | 否
2022年第四季度污染源监测 | 连平县城环境卫生管理所(连平县城生活垃圾无害化填埋场) |  | 环境卫生管理 | 地下水质量标准(GB/T 14848-2017) | （表1）地下水质量常规指标及限值,Ⅱ类 | GW4地下水 | 砷 | 2022-10-12 | [18 empty] | <0.0003 |  | 0.001 |  | mg/L | 否
2022年第四季度污染源监测 | 连平县城环境卫生管理所(连平县城生活垃圾无害化填埋场) |  | 环境卫生管理 | 地下水质量标准(GB/T 14848-2017) | （表1）地下水质量常规指标及限值,Ⅱ类 | GW4地下水 | 硝酸盐 | 2022-10-12 | [18 empty] | 1.75 |  | 5.0 |  | mg/L | 否
2022年第四季度污染源监测 | 连平县城环境卫生管理所(连平县城生活垃圾无害化填埋场) |  | 环境卫生管理 | 地下水质量标准(GB/T 14848-2017) | （表1）地下水质量常规指标及限值,Ⅱ类 | GW4地下水 | 铜 | 2022-10-12 | [18 empty] | 0.00080 |  | 0.05 |  | mg/L | 否
2022年第四季度污染源监测 | 连平县城环境卫生管理所(连平县城生活垃圾无害化填埋场) |  | 环境卫生管理 | 地下水质量标准(GB/T 14848-2017) | （表1）地下水质量常规指标及限值,Ⅱ类 | GW4地下水 | 硫酸盐 | 2022-10-12 | [18 empty] | 4.19 |  | 150 |  | mg/L | 否
2022年第四季度污染源监测 | 连平县城环境卫生管理所(连平县城生活垃圾无害化填埋场) |  | 环境卫生管理 | 地下水质量标准(GB/T 14848-2017) | （表1）地下水质量常规指标及限值,Ⅱ类 | GW4地下水 | 锰 | 2022-10-12 | [18 empty] | 0.646 |  | 0.05 |  | mg/L | 是 | 11.92
2022年第四季度污染源监测 | 连平县城环境卫生管理所(连平县城生活垃圾无害化填埋场) |  | 环境卫生管理 | 地下水质量标准(GB/T 14848-2017) | （表1）地下水质量常规指标及限值,Ⅱ类 | GW4地下水 | 总硬度 | 2022-10-12 | [18 empty] | 18.0 |  | 300 |  | mg/L | 否
2022年第四季度污染源监测 | 连平县城环境卫生管理所(连平县城生活垃圾无害化填埋场) |  | 环境卫生管理 | 地下水质量标准(GB/T 14848-2017) | （表1）地下水质量常规指标及限值,Ⅱ类 | GW4地下水 | 铁 | 2022-10-12 | [18 empty] | 0.0275 |  | 0.2 |  | mg/L | 否
2022年第四季度污染源监测 | 连平县城环境卫生管理所(连平县城生活垃圾无害化填埋场) |  | 环境卫生管理 | 地下水质量标准(GB/T 14848-2017) | （表1）地下水质量常规指标及限值,Ⅱ类 | GW4地下水 | 汞 | 2022-10-12 | [18 empty] | <0.00004 |  | 0.0001 |  | mg/L | 否
2022年第四季度污染源监测 | 连平县城环境卫生管理所(连平县城生活垃圾无害化填埋场) |  | 环境卫生管理 | 地下水质量标准(GB/T 14848-2017) | （表1）地下水质量常规指标及限值,Ⅱ类 | GW4地下水 | 亚硝酸盐 | 2022-10-12 | [18 empty] | <0.016 |  | 0.1 |  | mg/L | 否
2022年第四季度污染源监测 | 连平县城环境卫生管理所(连平县城生活垃圾无害化填埋场) |  | 环境卫生管理 | 地下水质量标准(GB/T 14848-2017) | （表1）地下水质量常规指标及限值,Ⅱ类 | GW4地下水 | 铬（六价） | 2022-10-12 | [18 empty] | <0.004 |  | 0.01 |  | mg/L | 否
2022年第四季度污染源监测 | 连平县城环境卫生管理所(连平县城生活垃圾无害化填埋场) |  | 环境卫生管理 | 地下水质量标准(GB/T 14848-2017) | （表1）地下水质量常规指标及限值,Ⅱ类 | GW4地下水 | 氨氮 | 2022-10-12 | [18 empty] | 0.166 |  | 0.1 |  | mg/L | 是 | 0.66
2022年第四季度污染源监测 | 连平县城环境卫生管理所(连平县城生活垃圾无害化填埋场) |  | 环境卫生管理 | 地下水质量标准(GB/T 14848-2017) | （表1）地下水质量常规指标及限值,Ⅱ类 | GW4地下水 | 溶解性总固体 | 2022-10-12 | [18 empty] | 34 |  | 500 |  | mg/L | 否
2022年第四季度污染源监测 | 连平县城环境卫生管理所(连平县城生活垃圾无害化填埋场) |  | 环境卫生管理 | 地下水质量标准(GB/T 14848-2017) | （表1）地下水质量常规指标及限值,Ⅱ类 | GW4地下水 | 氟化物 | 2022-10-12 | [18 empty] | <0.006 |  | 1.0 |  | mg/L | 否
2022年第四季度污染源监测 | 连平县城环境卫生管理所(连平县城生活垃圾无害化填埋场) |  | 环境卫生管理 |  |  | GW4地下水 | 粪大肠菌群 | 2022-10-12 | [18 empty] | 170 |  |  |  | MPN/L | 否
2022年第四季度污染源监测 | 连平县城环境卫生管理所(连平县城生活垃圾无害化填埋场) |  | 环境卫生管理 | 地下水质量标准(GB/T 14848-2017) | （表1）地下水质量常规指标及限值,Ⅱ类 | GW4地下水 | 耗氧量（COD法，以O2计） | 2022-10-12 | [18 empty] | 2.79 |  | 2.0 |  | mg/L | 是 | 0.40
2022年第四季度污染源监测 | 连平县城环境卫生管理所(连平县城生活垃圾无害化填埋场) |  | 环境卫生管理 | 地下水质量标准(GB/T 14848-2017) | （表1）地下水质量常规指标及限值,Ⅱ类 | GW2地下水 | 硝酸盐 | 2022-10-12 | [18 empty] | 0.870 |  | 5.0 |  | mg/L | 否
2022年第四季度污染源监测 | 连平县城环境卫生管理所(连平县城生活垃圾无害化填埋场) |  | 环境卫生管理 | 地下水质量标准(GB/T 14848-2017) | （表1）地下水质量常规指标及限值,Ⅱ类 | GW2地下水 | 铅 | 2022-10-12 | [18 empty] | 0.00017 |  | 0.005 |  | mg/L | 否
2022年第四季度污染源监测 | 连平县城环境卫生管理所(连平县城生活垃圾无害化填埋场) |  | 环境卫生管理 | 地下水质量标准(GB/T 14848-2017) | （表1）地下水质量常规指标及限值,Ⅱ类 | GW2地下水 | 铜 | 2022-10-12 | [18 empty] | 0.00030 |  | 0.05 |  | mg/L | 否
2022年第四季度污染源监测 | 连平县城环境卫生管理所(连平县城生活垃圾无害化填埋场) |  | 环境卫生管理 | 地下水质量标准(GB/T 14848-2017) | （表1）地下水质量常规指标及限值,Ⅱ类 | GW2地下水 | 氟化物 | 2022-10-12 | [18 empty] | <0.006 |  | 1.0 |  | mg/L | 否
2022年第四季度污染源监测 | 连平县城环境卫生管理所(连平县城生活垃圾无害化填埋场) |  | 环境卫生管理 | 地下水质量标准(GB/T 14848-2017) | （表1）地下水质量常规指标及限值,Ⅱ类 | GW2地下水 | 硫酸盐 | 2022-10-12 | [18 empty] | 2.59 |  | 150 |  | mg/L | 否
2022年第四季度污染源监测 | 连平县城环境卫生管理所(连平县城生活垃圾无害化填埋场) |  | 环境卫生管理 | 地下水质量标准(GB/T 14848-2017) | （表1）地下水质量常规指标及限值,Ⅱ类 | GW2地下水 | 总锌 | 2022-10-12 | [18 empty] | 0.00916 |  | 0.5 |  | mg/L | 否
2022年第四季度污染源监测 | 连平县城环境卫生管理所(连平县城生活垃圾无害化填埋场) |  | 环境卫生管理 | 地下水质量标准(GB/T 14848-2017) | （表1）地下水质量常规指标及限值,Ⅱ类 | GW2地下水 | 耗氧量（COD法，以O2计） | 2022-10-12 | [18 empty] | 1.40 |  | 2.0 |  | mg/L | 否
2022年第四季度污染源监测 | 连平县城环境卫生管理所(连平县城生活垃圾无害化填埋场) |  | 环境卫生管理 | 地下水质量标准(GB/T 14848-2017) | （表1）地下水质量常规指标及限值,Ⅱ类 | GW2地下水 | 亚硝酸盐 | 2022-10-12 | [18 empty] | <0.016 |  | 0.1 |  | mg/L | 否
2022年第四季度污染源监测 | 连平县城环境卫生管理所(连平县城生活垃圾无害化填埋场) |  | 环境卫生管理 | 地下水质量标准(GB/T 14848-2017) | （表1）地下水质量常规指标及限值,Ⅱ类 | GW2地下水 | 镉 | 2022-10-12 | [18 empty] | <0.00005 |  | 0.001 |  | mg/L | 否
2022年第四季度污染源监测 | 连平县城环境卫生管理所(连平县城生活垃圾无害化填埋场) |  | 环境卫生管理 | 地下水质量标准(GB/T 14848-2017) | （表1）地下水质量常规指标及限值,Ⅱ类 | GW2地下水 | 砷 | 2022-10-12 | [18 empty] | <0.0003 |  | 0.001 |  | mg/L | 否
2022年第四季度污染源监测 | 连平县城环境卫生管理所(连平县城生活垃圾无害化填埋场) |  | 环境卫生管理 | 地下水质量标准(GB/T 14848-2017) | （表1）地下水质量常规指标及限值,Ⅱ类 | GW2地下水 | 铬（六价） | 2022-10-12 | [18 empty] | <0.004 |  | 0.01 |  | mg/L | 否
2022年第四季度污染源监测 | 连平县城环境卫生管理所(连平县城生活垃圾无害化填埋场) |  | 环境卫生管理 | 地下水质量标准(GB/T 14848-2017) | （表1）地下水质量常规指标及限值,Ⅱ类 | GW2地下水 | 汞 | 2022-10-12 | [18 empty] | <0.00004 |  | 0.0001 |  | mg/L | 否
2022年第四季度污染源监测 | 连平县城环境卫生管理所(连平县城生活垃圾无害化填埋场) |  | 环境卫生管理 | 地下水质量标准(GB/T 14848-2017) | （表1）地下水质量常规指标及限值,Ⅱ类 | GW2地下水 | 氰化物 | 2022-10-12 | [18 empty] | <0.004 |  | 0.01 |  | mg/L | 否
2022年第四季度污染源监测 | 连平县城环境卫生管理所(连平县城生活垃圾无害化填埋场) |  | 环境卫生管理 |  |  | GW2地下水 | 粪大肠菌群 | 2022-10-12 | [18 empty] | 170 |  |  |  | MPN/L | 否
2022年第四季度污染源监测 | 连平县城环境卫生管理所(连平县城生活垃圾无害化填埋场) |  | 环境卫生管理 | 地下水质量标准(GB/T 14848-2017) | （表1）地下水质量常规指标及限值,Ⅱ类 | GW2地下水 | 总硬度 | 2022-10-12 | [18 empty] | 35.4 |  | 300 |  | mg/L | 否
2022年第四季度污染源监测 | 连平县城环境卫生管理所(连平县城生活垃圾无害化填埋场) |  | 环境卫生管理 | 地下水质量标准(GB/T 14848-2017) | （表1）地下水质量常规指标及限值,Ⅱ类 | GW2地下水 | 氯化物 | 2022-10-12 | [18 empty] | 1.67 |  | 150 |  | mg/L | 否
2022年第四季度污染源监测 | 连平县城环境卫生管理所(连平县城生活垃圾无害化填埋场) |  | 环境卫生管理 | 地下水质量标准(GB/T 14848-2017) | （表1）地下水质量常规指标及限值,Ⅱ类 | GW2地下水 | 挥发性酚类（以苯酚计） | 2022-10-12 | [18 empty] | <0.0003 |  | 0.001 |  | mg/L | 否
2022年第四季度污染源监测 | 连平县城环境卫生管理所(连平县城生活垃圾无害化填埋场) |  | 环境卫生管理 | 地下水质量标准(GB/T 14848-2017) | （表1）地下水质量常规指标及限值,Ⅱ类 | GW2地下水 | 氨氮 | 2022-10-12 | [18 empty] | 0.052 |  | 0.1 |  | mg/L | 否
2022年第四季度污染源监测 | 连平县城环境卫生管理所(连平县城生活垃圾无害化填埋场) |  | 环境卫生管理 | 地下水质量标准(GB/T 14848-2017) | （表1）地下水质量常规指标及限值,Ⅱ类 | GW2地下水 | 锰 | 2022-10-12 | [18 empty] | 0.0856 |  | 0.05 |  | mg/L | 是 | 0.71
2022年第四季度污染源监测 | 连平县城环境卫生管理所(连平县城生活垃圾无害化填埋场) |  | 环境卫生管理 | 地下水质量标准(GB/T 14848-2017) | （表1）地下水质量常规指标及限值,Ⅱ类 | GW2地下水 | 溶解性总固体 | 2022-10-12 | [18 empty] | 70 |  | 500 |  | mg/L | 否
2022年第四季度污染源监测 | 连平县城环境卫生管理所(连平县城生活垃圾无害化填埋场) |  | 环境卫生管理 | 地下水质量标准(GB/T 14848-2017) | （表1）地下水质量常规指标及限值,Ⅱ类 | GW2地下水 | 铁 | 2022-10-12 | [18 empty] | 0.0192 |  | 0.2 |  | mg/L | 否
2022年第四季度污染源监测 | 连平县城环境卫生管理所(连平县城生活垃圾无害化填埋场) |  | 环境卫生管理 | 地下水质量标准(GB/T 14848-2017) | （表1）地下水质量常规指标及限值,Ⅱ类 | GW2地下水 | pH值 | 2022-10-12 | [18 empty] | 7.2 |  | 8.5 | 6.5 | 无量纲 | 否
2022年第四季度污染源监测 | 连平县城环境卫生管理所(连平县城生活垃圾无害化填埋场) |  | 环境卫生管理 | 地下水质量标准(GB/T 14848-2017) | （表1）地下水质量常规指标及限值,Ⅱ类 | GW6地下水 | 耗氧量（COD法，以O2计） | 2022-10-12 | [18 empty] | 27.3 |  | 2.0 |  | mg/L | 是 | 12.65
2022年第四季度污染源监测 | 连平县城环境卫生管理所(连平县城生活垃圾无害化填埋场) |  | 环境卫生管理 | 地下水质量标准(GB/T 14848-2017) | （表1）地下水质量常规指标及限值,Ⅱ类 | GW6地下水 | 挥发性酚类（以苯酚计） | 2022-10-12 | [18 empty] | 0.0045 |  | 0.001 |  | mg/L | 是 | 3.50
2022年第四季度污染源监测 | 连平县城环境卫生管理所(连平县城生活垃圾无害化填埋场) |  | 环境卫生管理 | 地下水质量标准(GB/T 14848-2017) | （表1）地下水质量常规指标及限值,Ⅱ类 | GW6地下水 | 铜 | 2022-10-12 | [18 empty] | 0.00150 |  | 0.05 |  | mg/L | 否
2022年第四季度污染源监测 | 连平县城环境卫生管理所(连平县城生活垃圾无害化填埋场) |  | 环境卫生管理 | 地下水质量标准(GB/T 14848-2017) | （表1）地下水质量常规指标及限值,Ⅱ类 | GW6地下水 | 氟化物 | 2022-10-12 | [18 empty] | 0.016 |  | 1.0 |  | mg/L | 否
2022年第四季度污染源监测 | 连平县城环境卫生管理所(连平县城生活垃圾无害化填埋场) |  | 环境卫生管理 | 地下水质量标准(GB/T 14848-2017) | （表1）地下水质量常规指标及限值,Ⅱ类 | GW6地下水 | 砷 | 2022-10-12 | [18 empty] | 0.0036 |  | 0.001 |  | mg/L | 是 | 2.60
2022年第四季度污染源监测 | 连平县城环境卫生管理所(连平县城生活垃圾无害化填埋场) |  | 环境卫生管理 | 地下水质量标准(GB/T 14848-2017) | （表1）地下水质量常规指标及限值,Ⅱ类 | GW6地下水 | 亚硝酸盐 | 2022-10-12 | [18 empty] | <0.016 |  | 0.1 |  | mg/L | 否
2022年第四季度污染源监测 | 连平县城环境卫生管理所(连平县城生活垃圾无害化填埋场) |  | 环境卫生管理 | 地下水质量标准(GB/T 14848-2017) | （表1）地下水质量常规指标及限值,Ⅱ类 | GW6地下水 | 总锌 | 2022-10-12 | [18 empty] | 0.00808 |  | 0.5 |  | mg/L | 否
2022年第四季度污染源监测 | 连平县城环境卫生管理所(连平县城生活垃圾无害化填埋场) |  | 环境卫生管理 | 地下水质量标准(GB/T 14848-2017) | （表1）地下水质量常规指标及限值,Ⅱ类 | GW6地下水 | 汞 | 2022-10-12 | [18 empty] | <0.00004 |  | 0.0001 |  | mg/L | 否
2022年第四季度污染源监测 | 连平县城环境卫生管理所(连平县城生活垃圾无害化填埋场) |  | 环境卫生管理 | 地下水质量标准(GB/T 14848-2017) | （表1）地下水质量常规指标及限值,Ⅱ类 | GW6地下水 | 锰 | 2022-10-12 | [18 empty] | 17.4 |  | 0.05 |  | mg/L | 是 | 347.00
2022年第四季度污染源监测 | 连平县城环境卫生管理所(连平县城生活垃圾无害化填埋场) |  | 环境卫生管理 | 地下水质量标准(GB/T 14848-2017) | （表1）地下水质量常规指标及限值,Ⅱ类 | GW6地下水 | 铬（六价） | 2022-10-12 | [18 empty] | <0.004 |  | 0.01 |  | mg/L | 否
2022年第四季度污染源监测 | 连平县城环境卫生管理所(连平县城生活垃圾无害化填埋场) |  | 环境卫生管理 | 地下水质量标准(GB/T 14848-2017) | （表1）地下水质量常规指标及限值,Ⅱ类 | GW6地下水 | 镉 | 2022-10-12 | [18 empty] | 0.00009 |  | 0.001 |  | mg/L | 否
2022年第四季度污染源监测 | 连平县城环境卫生管理所(连平县城生活垃圾无害化填埋场) |  | 环境卫生管理 | 地下水质量标准(GB/T 14848-2017) | （表1）地下水质量常规指标及限值,Ⅱ类 | GW6地下水 | 总硬度 | 2022-10-12 | [18 empty] | 182 |  | 300 |  | mg/L | 否
2022年第四季度污染源监测 | 连平县城环境卫生管理所(连平县城生活垃圾无害化填埋场) |  | 环境卫生管理 |  |  | GW6地下水 | 粪大肠菌群 | 2022-10-12 | [18 empty] | 1400 |  |  |  | MPN/L | 否
2022年第四季度污染源监测 | 连平县城环境卫生管理所(连平县城生活垃圾无害化填埋场) |  | 环境卫生管理 | 地下水质量标准(GB/T 14848-2017) | （表1）地下水质量常规指标及限值,Ⅱ类 | GW6地下水 | 溶解性总固体 | 2022-10-12 | [18 empty] | 598 |  | 500 |  | mg/L | 是 | 0.20
2022年第四季度污染源监测 | 连平县城环境卫生管理所(连平县城生活垃圾无害化填埋场) |  | 环境卫生管理 | 地下水质量标准(GB/T 14848-2017) | （表1）地下水质量常规指标及限值,Ⅱ类 | GW6地下水 | pH值 | 2022-10-12 | [18 empty] | 7.0 |  | 8.5 | 6.5 | 无量纲 | 否
2022年第四季度污染源监测 | 连平县城环境卫生管理所(连平县城生活垃圾无害化填埋场) |  | 环境卫生管理 | 地下水质量标准(GB/T 14848-2017) | （表1）地下水质量常规指标及限值,Ⅱ类 | GW6地下水 | 铅 | 2022-10-12 | [18 empty] | 0.00155 |  | 0.005 |  | mg/L | 否
2022年第四季度污染源监测 | 连平县城环境卫生管理所(连平县城生活垃圾无害化填埋场) |  | 环境卫生管理 | 地下水质量标准(GB/T 14848-2017) | （表1）地下水质量常规指标及限值,Ⅱ类 | GW6地下水 | 氯化物 | 2022-10-12 | [18 empty] | 110 |  | 150 |  | mg/L | 否
2022年第四季度污染源监测 | 连平县城环境卫生管理所(连平县城生活垃圾无害化填埋场) |  | 环境卫生管理 | 地下水质量标准(GB/T 14848-2017) | （表1）地下水质量常规指标及限值,Ⅱ类 | GW6地下水 | 硝酸盐 | 2022-10-12 | [18 empty] | 4.51 |  | 5.0 |  | mg/L | 否
2022年第四季度污染源监测 | 连平县城环境卫生管理所(连平县城生活垃圾无害化填埋场) |  | 环境卫生管理 | 地下水质量标准(GB/T 14848-2017) | （表1）地下水质量常规指标及限值,Ⅱ类 | GW6地下水 | 氨氮 | 2022-10-12 | [18 empty] | 19.3 |  | 0.1 |  | mg/L | 是 | 192.00
2022年第四季度污染源监测 | 连平县城环境卫生管理所(连平县城生活垃圾无害化填埋场) |  | 环境卫生管理 | 地下水质量标准(GB/T 14848-2017) | （表1）地下水质量常规指标及限值,Ⅱ类 | GW6地下水 | 氰化物 | 2022-10-12 | [18 empty] | <0.004 |  | 0.01 |  | mg/L | 否
2022年第四季度污染源监测 | 连平县城环境卫生管理所(连平县城生活垃圾无害化填埋场) |  | 环境卫生管理 | 地下水质量标准(GB/T 14848-2017) | （表1）地下水质量常规指标及限值,Ⅱ类 | GW6地下水 | 铁 | 2022-10-12 | [18 empty] | 1.08 |  | 0.2 |  | mg/L | 是 | 4.40
2022年第四季度污染源监测 | 连平县城环境卫生管理所(连平县城生活垃圾无害化填埋场) |  | 环境卫生管理 | 地下水质量标准(GB/T 14848-2017) | （表1）地下水质量常规指标及限值,Ⅱ类 | GW6地下水 | 硫酸盐 | 2022-10-12 | [18 empty] | 67.4 |  | 150 |  | mg/L | 否