## 废水排放
任务名称 | 企业名称 | 名录类别 | 行业类别 | 受纳水体 | 执行标准名称 | 执行标准条目名称 | 监测点 | 监测项目 | 监测日期 | 流量(m³/s) | 水温(°C) | 生产负荷(%) | 进口浓度 | 排放浓度 | 上限 | 下限 | 单位 | 是否超标 | 超标倍数 | 备注 | 是否有评价限值
2022年第四季度国控重点污染源监督性监测：龙川县城生活污水处理厂 | 河源市广业环保有限公司龙川县县城分公司 | 水环境 | 污水处理及其再生利用 |  | 城镇污水处理厂污染物排放标准[国标](GB18918-2002) | （表1）基本控制项目最高允许排放浓度（日均值）,一级标准（水温＞12℃或≤12℃）,A标准,通用 | 出水口 | 总镉 | 2022-11-01 | 0 |  |  |  | <0.001 | 0.01 |  | mg/L | 否 |  |  | 是
2022年第四季度国控重点污染源监督性监测：龙川县城生活污水处理厂 | 河源市广业环保有限公司龙川县县城分公司 | 水环境 | 污水处理及其再生利用 |  | 城镇污水处理厂污染物排放标准[国标](GB18918-2002) | （表1）基本控制项目最高允许排放浓度（日均值）,一级标准（水温＞12℃或≤12℃）,A标准,通用 | 出水口 | 石油类 | 2022-11-01 | 0 |  |  |  | <0.06 | 1 |  | mg/L | 否 |  |  | 是
2022年第四季度国控重点污染源监督性监测：龙川县城生活污水处理厂 | 河源市广业环保有限公司龙川县县城分公司 | 水环境 | 污水处理及其再生利用 |  | 城镇污水处理厂污染物排放标准[国标](GB18918-2002) | （表1）基本控制项目最高允许排放浓度（日均值）,一级标准（水温＞12℃或≤12℃）,A标准,通用 | 出水口 | 动植物油 | 2022-11-01 | 0 |  |  |  | 0.06 | 1 |  | mg/L | 否 |  |  | 是
2022年第四季度国控重点污染源监督性监测：龙川县城生活污水处理厂 | 河源市广业环保有限公司龙川县县城分公司 | 水环境 | 污水处理及其再生利用 |  | 城镇污水处理厂污染物排放标准[国标](GB18918-2002) | （表1）基本控制项目最高允许排放浓度（日均值）,一级标准（水温＞12℃或≤12℃）,A标准,通用 | 出水口 | 氨氮（NH3-N） | 2022-11-01 | 0 |  |  |  | 2.20 | 5 |  | mg/L | 否 |  |  | 是
2022年第四季度国控重点污染源监督性监测：龙川县城生活污水处理厂 | 河源市广业环保有限公司龙川县县城分公司 | 水环境 | 污水处理及其再生利用 |  | 城镇污水处理厂污染物排放标准[国标](GB18918-2002) | （表1）基本控制项目最高允许排放浓度（日均值）,一级标准（水温＞12℃或≤12℃）,A标准,通用 | 出水口 | 总汞 | 2022-11-01 | 0 |  |  |  | <0.00002 | 0.001 |  | mg/L | 否 |  |  | 是
2022年第四季度国控重点污染源监督性监测：龙川县城生活污水处理厂 | 河源市广业环保有限公司龙川县县城分公司 | 水环境 | 污水处理及其再生利用 |  | 城镇污水处理厂污染物排放标准[国标](GB18918-2002) | （表1）基本控制项目最高允许排放浓度（日均值）,一级标准（水温＞12℃或≤12℃）,A标准,通用 | 出水口 | 色度 | 2022-11-01 | 0 |  |  |  | 5 | 30 |  | 倍 | 否 |  |  | 是
2022年第四季度国控重点污染源监督性监测：龙川县城生活污水处理厂 | 河源市广业环保有限公司龙川县县城分公司 | 水环境 | 污水处理及其再生利用 |  | 城镇污水处理厂污染物排放标准[国标](GB18918-2002) | （表1）基本控制项目最高允许排放浓度（日均值）,一级标准（水温＞12℃或≤12℃）,A标准,通用 | 出水口 | 烷基汞 | 2022-11-01 | 0 |  |  |  | <0.000010 | 0 |  | mg/L | 否 |  |  | 是
2022年第四季度国控重点污染源监督性监测：龙川县城生活污水处理厂 | 河源市广业环保有限公司龙川县县城分公司 | 水环境 | 污水处理及其再生利用 |  | 城镇污水处理厂污染物排放标准[国标](GB18918-2002) | （表1）基本控制项目最高允许排放浓度（日均值）,一级标准（水温＞12℃或≤12℃）,A标准,通用 | 出水口 | 六价铬 | 2022-11-01 | 0 |  |  |  | <0.004 | 0.05 |  | mg/L | 否 |  |  | 是
2022年第四季度国控重点污染源监督性监测：龙川县城生活污水处理厂 | 河源市广业环保有限公司龙川县县城分公司 | 水环境 | 污水处理及其再生利用 |  | 城镇污水处理厂污染物排放标准[国标](GB18918-2002) | （表1）基本控制项目最高允许排放浓度（日均值）,一级标准（水温＞12℃或≤12℃）,A标准,通用 | 出水口 | 阴离子表面活性剂（LAS） | 2022-11-01 | 0 |  |  |  | 0.15 | 0.5 |  | mg/L | 否 |  |  | 是
2022年第四季度国控重点污染源监督性监测：龙川县城生活污水处理厂 | 河源市广业环保有限公司龙川县县城分公司 | 水环境 | 污水处理及其再生利用 |  | 城镇污水处理厂污染物排放标准[国标](GB18918-2002) | （表1）基本控制项目最高允许排放浓度（日均值）,一级标准（水温＞12℃或≤12℃）,A标准,通用 | 出水口 | 总砷 | 2022-11-01 | 0 |  |  |  | 0.0012 | 0.1 |  | mg/L | 否 |  |  | 是
2022年第四季度国控重点污染源监督性监测：龙川县城生活污水处理厂 | 河源市广业环保有限公司龙川县县城分公司 | 水环境 | 污水处理及其再生利用 |  | 城镇污水处理厂污染物排放标准[国标](GB18918-2002) | （表1）基本控制项目最高允许排放浓度（日均值）,一级标准（水温＞12℃或≤12℃）,A标准,通用 | 出水口 | 粪大肠菌群数 | 2022-11-01 | 0 |  |  |  | 330 | 1000 |  | 个/L | 否 |  |  | 是
2022年第四季度国控重点污染源监督性监测：龙川县城生活污水处理厂 | 河源市广业环保有限公司龙川县县城分公司 | 水环境 | 污水处理及其再生利用 |  | 城镇污水处理厂污染物排放标准[国标](GB18918-2002) | （表1）基本控制项目最高允许排放浓度（日均值）,一级标准（水温＞12℃或≤12℃）,A标准,通用 | 出水口 | pH值 | 2022-11-01 | 0 |  |  |  | 7.0 | 9 | 6 | 无量纲 | 否 |  |  | 是
2022年第四季度国控重点污染源监督性监测：龙川县城生活污水处理厂 | 河源市广业环保有限公司龙川县县城分公司 | 水环境 | 污水处理及其再生利用 |  | 城镇污水处理厂污染物排放标准[国标](GB18918-2002) | （表1）基本控制项目最高允许排放浓度（日均值）,一级标准（水温＞12℃或≤12℃）,A标准,通用 | 出水口 | 总铅 | 2022-11-01 | 0 |  |  |  | <0.1 | 0.1 |  | mg/L | 否 |  |  | 是
2022年第四季度国控重点污染源监督性监测：龙川县城生活污水处理厂 | 河源市广业环保有限公司龙川县县城分公司 | 水环境 | 污水处理及其再生利用 |  | 城镇污水处理厂污染物排放标准[国标](GB18918-2002) | （表1）基本控制项目最高允许排放浓度（日均值）,一级标准（水温＞12℃或≤12℃）,A标准,通用 | 出水口 | 悬浮物 | 2022-11-01 | 0 |  |  |  | 8 | 10 |  | mg/L | 否 |  |  | 是
2022年第四季度国控重点污染源监督性监测：龙川县城生活污水处理厂 | 河源市广业环保有限公司龙川县县城分公司 | 水环境 | 污水处理及其再生利用 |  | 城镇污水处理厂污染物排放标准[国标](GB18918-2002) | （表1）基本控制项目最高允许排放浓度（日均值）,一级标准（水温＞12℃或≤12℃）,A标准,通用 | 出水口 | 总铬 | 2022-11-01 | 0 |  |  |  | <0.03 | 0.1 |  | mg/L | 否 |  |  | 是
2022年第四季度国控重点污染源监督性监测：龙川县城生活污水处理厂 | 河源市广业环保有限公司龙川县县城分公司 | 水环境 | 污水处理及其再生利用 |  | 城镇污水处理厂污染物排放标准[国标](GB18918-2002) | （表1）基本控制项目最高允许排放浓度（日均值）,一级标准（水温＞12℃或≤12℃）,A标准,通用 | 出水口 | 总氮（以N计） | 2022-11-01 | 0 |  |  |  | 8.91 | 15 |  | mg/L | 否 |  |  | 是
2022年第四季度国控重点污染源监督性监测：龙川县城生活污水处理厂 | 河源市广业环保有限公司龙川县县城分公司 | 水环境 | 污水处理及其再生利用 |  | 城镇污水处理厂污染物排放标准[国标](GB18918-2002) | （表1）基本控制项目最高允许排放浓度（日均值）,一级标准（水温＞12℃或≤12℃）,A标准,2006年1月1日后建设 | 出水口 | 总磷（以P计） | 2022-11-01 | 0 |  |  |  | 0.36 | 0.5 |  | mg/L | 否 |  |  | 是
2022年第四季度国控重点污染源监督性监测：龙川县城生活污水处理厂 | 河源市广业环保有限公司龙川县县城分公司 | 水环境 | 污水处理及其再生利用 |  | 城镇污水处理厂污染物排放标准[国标](GB18918-2002) | （表1）基本控制项目最高允许排放浓度（日均值）,一级标准（水温＞12℃或≤12℃）,A标准,通用 | 出水口 | 五日生化需氧量 | 2022-11-01 | 0 |  |  |  | 4.7 | 10 |  | mg/L | 否 |  |  | 是
2022年第四季度国控重点污染源监督性监测：龙川县城生活污水处理厂 | 河源市广业环保有限公司龙川县县城分公司 | 水环境 | 污水处理及其再生利用 |  | 广东省水污染排放限值标准(DB44/26—2001) | 表4 第二类污染物最高允许排放浓度 (第二时段),一级标准,城镇二级污水处理厂 | 出水口 | 化学需氧量 | 2022-11-01 | 0 |  |  |  | 16 | 40 |  | mg/L | 否 |  |  | 是
2022年第四季度龙川县通衢镇老里塘垃圾综合填埋场监测 | 龙川县昱东环保科技有限公司 | 土壤环境 | 环境卫生管理 |  | 生活垃圾填埋场污染控制标准(GB16889-2008) | 现有和新建生活垃圾填埋场水污染物排放浓度限值 | 废水排放口 | 六价铬 | 2022-10-16 | 0 |  |  |  | <0.004 | 0.05 |  | mg/L | 否 |  |  | 是
2022年第四季度龙川县通衢镇老里塘垃圾综合填埋场监测 | 龙川县昱东环保科技有限公司 | 土壤环境 | 环境卫生管理 |  | 生活垃圾填埋场污染控制标准(GB16889-2008) | 现有和新建生活垃圾填埋场水污染物排放浓度限值 | 废水排放口 | 色度 | 2022-10-16 | 0 |  |  |  | <2 | 40 |  | 倍 | 否 |  |  | 是
2022年第四季度龙川县通衢镇老里塘垃圾综合填埋场监测 | 龙川县昱东环保科技有限公司 | 土壤环境 | 环境卫生管理 |  | 生活垃圾填埋污染控制标准(GB16889-2008) | 表2标准 | 废水排放口 | 总氮 | 2022-10-16 | 0 |  |  |  | 0.75 | 40 |  | mg/L | 否 |  |  | 是
2022年第四季度龙川县通衢镇老里塘垃圾综合填埋场监测 | 龙川县昱东环保科技有限公司 | 土壤环境 | 环境卫生管理 |  | 生活垃圾填埋场污染控制标准(GB16889-2008) | 现有和新建生活垃圾填埋场水污染物排放浓度限值 | 废水排放口 | 总铬 | 2022-10-16 | 0 |  |  |  | <0.03 | 0.1 |  | mg/L | 否 |  |  | 是
2022年第四季度龙川县通衢镇老里塘垃圾综合填埋场监测 | 龙川县昱东环保科技有限公司 | 土壤环境 | 环境卫生管理 |  | 生活垃圾填埋场污染控制标准(GB16889-2008) | 现有和新建生活垃圾填埋场水污染物排放浓度限值 | 废水排放口 | 粪大肠菌群数 | 2022-10-16 | 0 |  |  |  | 240 | 10000 |  | 个/L | 否 |  |  | 是
2022年第四季度龙川县通衢镇老里塘垃圾综合填埋场监测 | 龙川县昱东环保科技有限公司 | 土壤环境 | 环境卫生管理 |  | 生活垃圾填埋场污染控制标准(GB16889-2008) | 现有和新建生活垃圾填埋场水污染物排放浓度限值 | 废水排放口 | 总镉 | 2022-10-16 | 0 |  |  |  | <0.001 | 0.01 |  | mg/L | 否 |  |  | 是
2022年第四季度龙川县通衢镇老里塘垃圾综合填埋场监测 | 龙川县昱东环保科技有限公司 | 土壤环境 | 环境卫生管理 |  | 生活垃圾填埋场污染控制标准(GB16889-2008) | 现有和新建生活垃圾填埋场水污染物排放浓度限值 | 废水排放口 | 总铅 | 2022-10-16 | 0 |  |  |  | <0.01 | 0.1 |  | mg/L | 否 |  |  | 是
2022年第四季度龙川县通衢镇老里塘垃圾综合填埋场监测 | 龙川县昱东环保科技有限公司 | 土壤环境 | 环境卫生管理 |  | 广东省水污染排放限值标准(DB44/26—2001) | 表4 第二类污染物最高允许排放浓度 (第二时段),一级标准,一切排污单位 | 废水排放口 | pH值 | 2022-10-16 | 0 |  |  |  | 6.5 | 9 | 6 | 无量纲 | 否 |  |  | 是
2022年第四季度龙川县通衢镇老里塘垃圾综合填埋场监测 | 龙川县昱东环保科技有限公司 | 土壤环境 | 环境卫生管理 |  | 广东省水污染排放限值标准(DB44/26—2001) | 表4 第二类污染物最高允许排放浓度 (第二时段),一级标准,其他排污单位 | 废水排放口 | 化学需氧量 | 2022-10-16 | 0 |  |  |  | 16 | 90 |  | mg/L | 否 |  |  | 是
2022年第四季度龙川县通衢镇老里塘垃圾综合填埋场监测 | 龙川县昱东环保科技有限公司 | 土壤环境 | 环境卫生管理 |  | 水污染物排放限值标准（勿选）(DB44/26—2001) | 表2 第二类污染物最高允许排放浓度,第一时段,一级标准 | 废水排放口 | 总磷（以P计） | 2022-10-16 | 0 |  |  |  | 0.04 | 0.5 |  | mg/L | 否 |  |  | 是
2022年第四季度龙川县通衢镇老里塘垃圾综合填埋场监测 | 龙川县昱东环保科技有限公司 | 土壤环境 | 环境卫生管理 |  | 生活垃圾填埋场污染控制标准(GB16889-2008) | 现有和新建生活垃圾填埋场水污染物排放浓度限值 | 废水排放口 | 悬浮物 | 2022-10-16 | 0 |  |  |  | 5 | 30 |  | mg/L | 否 |  |  | 是
2022年第四季度龙川县通衢镇老里塘垃圾综合填埋场监测 | 龙川县昱东环保科技有限公司 | 土壤环境 | 环境卫生管理 |  | 广东省水污染排放限值标准(DB44/26—2001) | 表2 第二类污染物最高允许排放浓度 (第一时段),一级标准,其他排污单位 | 废水排放口 | 氨氮（NH3-N） | 2022-10-16 | 0 |  |  |  | <0.025 | 10 |  | mg/L | 否 |  |  | 是
2022年第四季度龙川县通衢镇老里塘垃圾综合填埋场监测 | 龙川县昱东环保科技有限公司 | 土壤环境 | 环境卫生管理 |  | 广东省水污染排放限值标准(DB44/26—2001) | 表4 第二类污染物最高允许排放浓度 (第二时段),一级标准,天然橡胶乳加工、酒精、味精、皮革、化纤浆粕工业 | 废水排放口 | 五日生化需氧量 | 2022-10-16 | 0 |  |  |  | 3.8 | 20 |  | mg/L | 否 |  |  | 是
2022年第四季度龙川县通衢镇老里塘垃圾综合填埋场监测 | 龙川县昱东环保科技有限公司 | 土壤环境 | 环境卫生管理 |  | 生活垃圾填埋场污染控制标准(GB16889-2008) | 现有和新建生活垃圾填埋场水污染物排放浓度限值 | 废水排放口 | 总砷 | 2022-10-16 | 0 |  |  |  | <0.0003 | 0.1 |  | mg/L | 否 |  |  | 是
2022年第四季度龙川县通衢镇老里塘垃圾综合填埋场监测 | 龙川县昱东环保科技有限公司 | 土壤环境 | 环境卫生管理 |  | 生活垃圾填埋场污染控制标准(GB16889-2008) | 现有和新建生活垃圾填埋场水污染物排放浓度限值 | 废水排放口 | 总汞 | 2022-10-16 | 0 |  |  |  | <0.00004 | 0.001 |  | mg/L | 否 |  |  | 是

## 无组织
任务名称 | 企业名称 | 名录类别 | 行业类别 | 执行标准名称 | 执行标准条目名称 | 监测点 | 监测项目 | 监测日期 | 风向 | 风速（m/s） | 温度(℃) | 压力（kPa） | 排放浓度 | 上限 | 下限 | 单位 | 是否超标 | 超标倍数 | 备注
2022年第四季度龙川县通衢镇老里塘垃圾综合填埋场监测 | 龙川县昱东环保科技有限公司 | 土壤环境 | 环境卫生管理 | 恶臭污染物排放标准(GB14554-93) | 表1 | 上风向1# | 臭气浓度 | 2022-10-16 |  |  |  |  | <10 |  |  | 无量纲 | 否
2022年第四季度龙川县通衢镇老里塘垃圾综合填埋场监测 | 龙川县昱东环保科技有限公司 | 土壤环境 | 环境卫生管理 | 恶臭污染物排放标准(GB14554-93) | 表1 | 下风向3# | 臭气浓度 | 2022-10-16 |  |  |  |  | 11 | 20 |  | 无量纲 | 否
2022年第四季度龙川县通衢镇老里塘垃圾综合填埋场监测 | 龙川县昱东环保科技有限公司 | 土壤环境 | 环境卫生管理 | 生活垃圾填埋场污染控制标准(GB16889-2008) | 现有和新建生活垃圾填埋场水污染物排放浓度限值,直接排放 | 填埋区下风向4# | 甲烷 | 2022-10-16 |  |  |  |  | 0.0012 | 0.1 |  | % | 否
2022年第四季度龙川县通衢镇老里塘垃圾综合填埋场监测 | 龙川县昱东环保科技有限公司 | 土壤环境 | 环境卫生管理 | 生活垃圾填埋场污染控制标准(GB16889-2008) | 现有和新建生活垃圾填埋场水污染物排放浓度限值,直接排放 | 填埋区上风向1# | 甲烷 | 2022-10-16 |  |  |  |  | 0.000465 |  |  | % | 否
2022年第四季度龙川县通衢镇老里塘垃圾综合填埋场监测 | 龙川县昱东环保科技有限公司 | 土壤环境 | 环境卫生管理 | 生活垃圾填埋场污染控制标准(GB16889-2008) | 现有和新建生活垃圾填埋场水污染物排放浓度限值,直接排放 | 填埋区下风向3# | 甲烷 | 2022-10-16 |  |  |  |  | 0.00132 | 0.1 |  | % | 否
2022年第四季度龙川县通衢镇老里塘垃圾综合填埋场监测 | 龙川县昱东环保科技有限公司 | 土壤环境 | 环境卫生管理 | 生活垃圾填埋场污染控制标准(GB16889-2008) | 现有和新建生活垃圾填埋场水污染物排放浓度限值,直接排放 | 填埋区下风向2# | 甲烷 | 2022-10-16 |  |  |  |  | 0.00133 | 0.1 |  | % | 否
2022年第四季度龙川县通衢镇老里塘垃圾综合填埋场监测 | 龙川县昱东环保科技有限公司 | 土壤环境 | 环境卫生管理 | 恶臭污染物排放标准(GB14554-93) | 表1 | 下风向2# | 臭气浓度 | 2022-10-16 |  |  |  |  | 14 | 20 |  | 无量纲 | 否
2022年第四季度龙川县通衢镇老里塘垃圾综合填埋场监测 | 龙川县昱东环保科技有限公司 | 土壤环境 | 环境卫生管理 | 恶臭污染物排放标准(GB14554-93) | 表1 | 下风向4# | 臭气浓度 | 2022-10-16 |  |  |  |  | 12 | 20 |  | 无量纲 | 否

## 周边环境
任务名称 | 企业名称 | 名录类别 | 行业类别 | 执行标准名称 | 执行标准条目名称 | 监测点 | 监测项目 | 监测日期 | 周边环境-环境空气 | 周边环境-环境空气 | 周边环境-环境空气 | 周边环境-环境空气 | 周边环境-环境空气 | 周边环境-地表水 | 周边环境-地表水 | 周边环境-地表水 | 周边环境-地表水 | 周边环境-地下水 | 周边环境-地下水 | 周边环境-土壤 | 周边环境-土壤 | 周边环境-土壤 | 周边环境-土壤 | 周边环境-土壤 | 周边环境-噪声 | 周边环境-噪声 | 折算/浓度/昼间 | 夜间 | 上限 | 下限 | 单位 | 是否超标 | 超标倍数 | 备注
[9 empty] | 湿度(%) | 气温（℃ | 气压(kPa) | 风速(m/s) | 风向 | 流量(m³/s) | 感官描述 | 有无漂浮物 | 有无油 | 井深（m） | 水位（m） | 采样深度(m) | 土壤颜色 | 土壤水分(%) | 利用情况 | 土壤pH值 | 声源 | 风速(m/s)
2022年第四季度龙川县通衢镇老里塘垃圾综合填埋场监测 | 龙川县昱东环保科技有限公司 | 土壤环境 | 环境卫生管理 | 地下水质量标准(GB/T 14848-2017) | （表1）地下水质量常规指标及限值,Ⅲ类 | 5#监测井 | 亚硝酸盐 | 2022-10-16 | [18 empty] | <0.001 |  | 1.00 |  | mg/L | 否
2022年第四季度龙川县通衢镇老里塘垃圾综合填埋场监测 | 龙川县昱东环保科技有限公司 | 土壤环境 | 环境卫生管理 | 地下水质量标准(GB/T 14848-2017) | （表1）地下水质量常规指标及限值,Ⅲ类 | 5#监测井 | 镉 | 2022-10-16 | [18 empty] | <0.0005 |  | 0.005 |  | mg/L | 否
2022年第四季度龙川县通衢镇老里塘垃圾综合填埋场监测 | 龙川县昱东环保科技有限公司 | 土壤环境 | 环境卫生管理 | 地下水质量标准(GB/T 14848-2017) | （表1）地下水质量常规指标及限值,Ⅲ类 | 5#监测井 | 氨氮 | 2022-10-16 | [18 empty] | 0.38 |  | 0.5 |  | mg/L | 否
2022年第四季度龙川县通衢镇老里塘垃圾综合填埋场监测 | 龙川县昱东环保科技有限公司 | 土壤环境 | 环境卫生管理 | 地下水质量标准(GB/T 14848-2017) | （表1）地下水质量常规指标及限值,Ⅴ类 | 5#监测井 | 铜 | 2022-10-16 | [18 empty] | <0.009 |  | 1.00 |  | mg/L | 否
2022年第四季度龙川县通衢镇老里塘垃圾综合填埋场监测 | 龙川县昱东环保科技有限公司 | 土壤环境 | 环境卫生管理 | 地下水质量标准(GB/T 14848-2017) | （表1）地下水质量常规指标及限值,Ⅲ类 | 5#监测井 | 溶解性总固体 | 2022-10-16 | [18 empty] | 46 |  | 1000 |  | mg/L | 否
2022年第四季度龙川县通衢镇老里塘垃圾综合填埋场监测 | 龙川县昱东环保科技有限公司 | 土壤环境 | 环境卫生管理 | 地下水质量标准(GB/T 14848-2017) | （表1）地下水质量常规指标及限值,Ⅲ类 | 5#监测井 | 铁 | 2022-10-16 | [18 empty] | 0.0045 |  | 0.3 |  | mg/L | 否
2022年第四季度龙川县通衢镇老里塘垃圾综合填埋场监测 | 龙川县昱东环保科技有限公司 | 土壤环境 | 环境卫生管理 | 地下水质量标准(GB/T 14848-2017) | （表1）地下水质量常规指标及限值,Ⅲ类 | 5#监测井 | 砷 | 2022-10-16 | [18 empty] | <0.001 |  | 0.01 |  | mg/L | 否
2022年第四季度龙川县通衢镇老里塘垃圾综合填埋场监测 | 龙川县昱东环保科技有限公司 | 土壤环境 | 环境卫生管理 | 地下水质量标准(GB/T 14848-2017) | （表1）地下水质量常规指标及限值,Ⅲ类 | 5#监测井 | 挥发性酚类（以苯酚计） | 2022-10-16 | [18 empty] | <0.002 |  | 0.002 |  | mg/L | 否
2022年第四季度龙川县通衢镇老里塘垃圾综合填埋场监测 | 龙川县昱东环保科技有限公司 | 土壤环境 | 环境卫生管理 | 地下水质量标准(GB/T 14848-2017) | （表1）地下水质量常规指标及限值,Ⅱ类 | 5#监测井 | pH值 | 2022-10-16 | [18 empty] | 6.54 |  | 8.5 | 6.5 | 无量纲 | 否
2022年第四季度龙川县通衢镇老里塘垃圾综合填埋场监测 | 龙川县昱东环保科技有限公司 | 土壤环境 | 环境卫生管理 | 地下水质量标准(GB/T 14848-2017) | （表1）地下水质量常规指标及限值,Ⅲ类 | 5#监测井 | 氰化物 | 2022-10-16 | [18 empty] | <0.002 |  | 0.05 |  | mg/L | 否
2022年第四季度龙川县通衢镇老里塘垃圾综合填埋场监测 | 龙川县昱东环保科技有限公司 | 土壤环境 | 环境卫生管理 | 地下水质量标准(GB/T 14848-2017) | （表1）地下水质量常规指标及限值,Ⅴ类 | 5#监测井 | 六价铬 | 2022-10-16 | [18 empty] | <0.004 |  | 0.05 |  | mg/L | 否
2022年第四季度龙川县通衢镇老里塘垃圾综合填埋场监测 | 龙川县昱东环保科技有限公司 | 土壤环境 | 环境卫生管理 | 地下水质量标准(GB/T 14848-2017) | （表1）地下水质量常规指标及限值,Ⅲ类 | 5#监测井 | 硝酸盐（以N计） | 2022-10-16 | [18 empty] | 0.2 |  | 20 |  | mg/L | 否
2022年第四季度龙川县通衢镇老里塘垃圾综合填埋场监测 | 龙川县昱东环保科技有限公司 | 土壤环境 | 环境卫生管理 | 地下水质量标准(GB/T 14848-2017) | （表1）地下水质量常规指标及限值,Ⅲ类 | 5#监测井 | 锰 | 2022-10-16 | [18 empty] | 0.0006 |  | 0.10 |  | mg/L | 否
2022年第四季度龙川县通衢镇老里塘垃圾综合填埋场监测 | 龙川县昱东环保科技有限公司 | 土壤环境 | 环境卫生管理 | 地下水质量标准(GB/T 14848-2017) | （表1）地下水质量常规指标及限值,Ⅲ类 | 5#监测井 | 总硬度 | 2022-10-16 | [18 empty] | 23.7 |  | 450 |  | mg/L | 否
2022年第四季度龙川县通衢镇老里塘垃圾综合填埋场监测 | 龙川县昱东环保科技有限公司 | 土壤环境 | 环境卫生管理 | 不评价/(不评价/) | 不评价/ | 5#监测井 | 粪大肠菌群 | 2022-10-16 | [18 empty] | <20 |  |  |  | MPN/L | 否
2022年第四季度龙川县通衢镇老里塘垃圾综合填埋场监测 | 龙川县昱东环保科技有限公司 | 土壤环境 | 环境卫生管理 | 地下水质量标准(GB/T 14848-2017) | （表1）地下水质量常规指标及限值,Ⅲ类 | 5#监测井 | 铅 | 2022-10-16 | [18 empty] | <0.0025 |  | 0.01 |  | mg/L | 否
2022年第四季度龙川县通衢镇老里塘垃圾综合填埋场监测 | 龙川县昱东环保科技有限公司 | 土壤环境 | 环境卫生管理 | 地下水质量标准(GB/T 14848-2017) | （表1）地下水质量常规指标及限值,Ⅲ类 | 5#监测井 | 汞 | 2022-10-16 | [18 empty] | <0.0001 |  | 0.001 |  | mg/L | 否
2022年第四季度龙川县通衢镇老里塘垃圾综合填埋场监测 | 龙川县昱东环保科技有限公司 | 土壤环境 | 环境卫生管理 | 地下水质量标准(GB/T 14848-2017) | （表1）地下水质量常规指标及限值,Ⅲ类 | 5#监测井 | 氯化物 | 2022-10-16 | [18 empty] | 1.1 |  | 250 |  | mg/L | 否
2022年第四季度龙川县通衢镇老里塘垃圾综合填埋场监测 | 龙川县昱东环保科技有限公司 | 土壤环境 | 环境卫生管理 |  |  | 5#监测井 | 高锰酸盐指数 | 2022-10-16 | [18 empty] | 0.64 |  | 3.0 |  | mg/L | 否
2022年第四季度龙川县通衢镇老里塘垃圾综合填埋场监测 | 龙川县昱东环保科技有限公司 | 土壤环境 | 环境卫生管理 | 地下水质量标准(GB/T 14848-2017) | （表1）地下水质量常规指标及限值,Ⅲ类 | 5#监测井 | 锌 | 2022-10-16 | [18 empty] | 0.03 |  | 1.0 |  | mg/L | 否
2022年第四季度龙川县通衢镇老里塘垃圾综合填埋场监测 | 龙川县昱东环保科技有限公司 | 土壤环境 | 环境卫生管理 | 地下水质量标准(GB/T 14848-2017) | （表1）地下水质量常规指标及限值,Ⅲ类 | 5#监测井 | 氟化物 | 2022-10-16 | [18 empty] | <0.2 |  | 1.0 |  | mg/L | 否
2022年第四季度龙川县通衢镇老里塘垃圾综合填埋场监测 | 龙川县昱东环保科技有限公司 | 土壤环境 | 环境卫生管理 | 地下水质量标准(GB/T 14848-2017) | （表1）地下水质量常规指标及限值,Ⅲ类 | 5#监测井 | 硫酸盐 | 2022-10-16 | [18 empty] | <5.0 |  | 250 |  | mg/L | 否

## 厂界噪声
任务名称 | 企业名称 | 名录类别 | 行业类别 | 执行标准名称 | 执行标准条目名称 | 监测点 | 监测项目 | 监测日期 | 声源 | 风速（m/s） | 昼间监测值 | 夜间监测值 | 上限 | 下限 | 单位 | 是否超标 | 超标倍数 | 备注
2022年第四季度国控重点污染源监督性监测：龙川县城生活污水处理厂 | 河源市广业环保有限公司龙川县县城分公司 | 水环境 | 污水处理及其再生利用 | 工业企业厂界环境噪声排放标准(GB12348-2008) | （表1）工业企业厂界环境噪声排放限值,厂界与噪声敏感建筑物距离不小于1m,3类厂界外声环境功能区,昼间/夜间 | 厂东北 | 工业企业厂界环境噪声 | 2022-11-01 |  |  | 57 |  | 65 |  | dB | 否
2022年第四季度国控重点污染源监督性监测：龙川县城生活污水处理厂 | 河源市广业环保有限公司龙川县县城分公司 | 水环境 | 污水处理及其再生利用 | 工业企业厂界环境噪声排放标准(GB12348-2008) | （表1）工业企业厂界环境噪声排放限值,厂界与噪声敏感建筑物距离不小于1m,3类厂界外声环境功能区,昼间/夜间 | 厂东南 | 工业企业厂界环境噪声 | 2022-11-01 |  |  | 58 |  | 65 |  | dB | 否
2022年第四季度国控重点污染源监督性监测：龙川县城生活污水处理厂 | 河源市广业环保有限公司龙川县县城分公司 | 水环境 | 污水处理及其再生利用 | 工业企业厂界环境噪声排放标准(GB12348-2008) | （表1）工业企业厂界环境噪声排放限值,厂界与噪声敏感建筑物距离不小于1m,3类厂界外声环境功能区,昼间/夜间 | 厂西 | 工业企业厂界环境噪声 | 2022-11-01 |  |  | 56 |  | 65 |  | dB | 否
2022年第四季度国控重点污染源监督性监测：龙川县城生活污水处理厂 | 河源市广业环保有限公司龙川县县城分公司 | 水环境 | 污水处理及其再生利用 | 工业企业厂界环境噪声排放标准(GB12348-2008) | （表1）工业企业厂界环境噪声排放限值,厂界与噪声敏感建筑物距离不小于1m,3类厂界外声环境功能区,昼间/夜间 | 厂南 | 工业企业厂界环境噪声 | 2022-11-01 |  |  | 58 |  | 65 |  | dB | 否
2022年第四季度国控重点污染源监督性监测：龙川县城生活污水处理厂 | 河源市广业环保有限公司龙川县县城分公司 | 水环境 | 污水处理及其再生利用 | 工业企业厂界环境噪声排放标准(GB12348-2008) | （表1）工业企业厂界环境噪声排放限值,厂界与噪声敏感建筑物距离不小于1m,3类厂界外声环境功能区,昼间/夜间 | 厂东 | 工业企业厂界环境噪声 | 2022-11-01 |  |  | 56 |  | 65 |  | dB | 否
2022年第四季度国控重点污染源监督性监测：龙川县城生活污水处理厂 | 河源市广业环保有限公司龙川县县城分公司 | 水环境 | 污水处理及其再生利用 | 工业企业厂界环境噪声排放标准(GB12348-2008) | （表1）工业企业厂界环境噪声排放限值,厂界与噪声敏感建筑物距离不小于1m,3类厂界外声环境功能区,昼间/夜间 | 厂西南 | 工业企业厂界环境噪声 | 2022-11-01 |  |  | 57 |  | 65 |  | dB | 否